## Grille
Grille d'analyse dynamique - Procédure allégée
Version 2021
Nom du technicien :
Date : | [6 empty] | Saison :
Numéro de dossier : | [6 empty] | Numéro du camion :
Marque du camion : | [6 empty] | Modèle du camion :
Marque du régulateur : | [6 empty] | Modèle du régulateur :
Identification des variables
Paramètres du contenant
Longueur (m) |  | 1 |  |  |  | Largeur (m) | 1 |  | Hauteur (m) |  |  | 0.25
Marge d'erreur |  | 23.8095
Constantes à tester
Vitesse simulée (km/h) | [5 empty] | 40 | Précision recherchée (± %) |  |  |  |  | 5
Densité du sel (kg/m3) | [5 empty] | 1320 | Densité de l'abrasif (kg/m3) |  |  |  |  | 1680
Estimation de l'erreur
Distance entre le haut du contenant et le niveau du matériau (mm) | [10 empty] | Erreur (%)
0 | [10 empty] | 5
5.9524 | [10 empty] | 2.5
11.9048 | [10 empty] | 0
17.8571 | [10 empty] | -2.5
23.8095 | [10 empty] | -5
[5 empty] | 5.8929 | 1.5714 | 2.4 | 1.2
Résultats |  |  |  |  | 5 | 1 | 2 | 1
Sel
Taux à tester (kg/km) | Temps de mise en marche |  |  |  | Distance entre le haut du contenant et le niveau du matériau (mm) |  |  | Constante d'épandage |  | Erreur estimée (%) |  | Étalonnage conforme?
80 | 5 | min | 53.5714 | s
300 | 1 | min | 34.2857 | s
Abrasif (testé avec le sel)
Taux à tester (kg/km) | Temps de mise en marche |  |  |  | Distance entre le haut du contenant et le niveau du matériau (mm) |  |  | Constante d'épandage |  | Erreur estimée (%) |  | Étalonnage conforme?
250 | 2 | min | 24 | s
500 | 1 | min | 12 | s
Signature : | [9 empty] | Date :
mm